## Sheet1
Description | Schem Ref | Qty | MFG Part # | Digikey # | x
0.1uf 0805 Captiro | FrontPCB C1, C2, C3, C9 | 4 | CL21F104ZBCNNNC | 1276-1007-1-ND | x
100uf Cap | FrontPCB C4, C5 | 2 | EEE-1VA101XP | PCE3951CT-ND | x
10uf 1210 CAP | FrontPCB C6, C8 | 2 | GMK325F106ZH-T | 587-1391-1-ND | x
2.2uf 0805 Cap | FrontPCB C7, C15 | 2 | C2012X7R1C225K125AB | 445-1420-1-ND | x
10nf 0805 Cap | FrontPCB C10 | 1 | C2012C0G1H103J060AA | 445-7519-1-ND | x
22uf 1210 Cap | FrontPCB C11, C12 | 2 | EMK325F226ZN-T | 587-1390-1-ND | x
3.9nf 0805 Cap | FrontPCB C13 | 1 | C0805C392K5RACTU | 399-1154-1-ND | x
Inductor 15uh | FrontPCB L1 | 1 | VLF10045T-150M3R5 | 445-3579-1-ND | x
JST XH 7pin | FrontPCB J1 | 1 | B7B-XH-A(LF)(SN) | 455-2252-nd
JST PH 2pin-RA | FrontPCB J3 | 1 | S2B-PH-K-S(LF)(SN) | 455-1719-ND
Mic | FrontPCB MK1 | 1 | CMA-4544PF-W | 102-1721-ND | x
220 ohm 0805 Resistor | FrontPCB R1-R16, R21-R36 | 32 | ERJ-6GEYJ221V | P220ACT-ND | x
10k 0805 Resistor | FrontPCB R18 | 1 | ERJ-6GEYJ103V | P10KACT-ND | x
100k 0805 Resistor | Frontpcb R17 | 1 | RC0805FR-07100KL | 311-100KCRCT-ND | x
45.3k 0805 Resistor | FronPCB R19 | 1 | ERJ-6ENF4532V | P45.3KCCT-ND | x
13k 0805 Resistor | FrontPCB R20 | 1 | ERJ-6GEYJ133V | P13KACT-ND | x
TSOP6238TR | FrontPCB U12 | 1 | TSOP6238TR | TSOP6238CT-ND | x
RT-8250 | FrontPCB U14 | 1 | RT8250GSP | 1028-1002-1-ND | x
AP2114 | FrontPCB U16 | 1 | AP2114H-3.3TRG1 | AP2114H-3.3TRG1DICT-ND | x
HT1632c | Front PCB U1 | 1 | HT1632c | NA | x
LED Matrix-GYX Optoelectronics | Front PCB U2, U3, U4, U5 | 4 | GYXM-788CW | NA | x